## Sheet1
|  | D | T | t1 | t2 | r | r1 | r2 | A | W | Cx | Cy | I | lx | ly | Maxix | Miniy | I | ix | iy | Maxix | Maxiy | Z | Zx | Zy | Sx | Sy
Section | Name | mm. | mm. | mm. | mm. | mm. | mm. | mm. | cm2 | kg./m. | cm. | cm. | cm4 | cm4 | cm4 | cm4 | cm4 | cm. | cm. | cm. | cm. | cm. | cm3 | cm3 | cm3 | cm. | cm.
RoundPipe | 21.7x2 | 21.7 | 2 | [5 empty] | 1.24 | 0.97 |  |  | 0.61 |  |  |  |  | 0.7 |  |  |  |  | 0.56
RoundPipe | 27.2x2 | 27.2 | 2 | [5 empty] | 1.58 | 1.24 |  |  | 1.26 |  |  |  |  | 0.89 |  |  |  |  | 0.93
RoundPipe | 27.2x2.3 | 27.2 | 2.3 | [5 empty] | 1.8 | 1.41 |  |  | 1.41 |  |  |  |  | 0.88 |  |  |  |  | 1.03
RoundPipe | 34x2.3 | 34 | 2.3 | [5 empty] | 2.29 | 1.8 |  |  | 2.89 |  |  |  |  | 1.12 |  |  |  |  | 1.7
RoundPipe | 42.7x2.3 | 42.7 | 2.3 | [5 empty] | 2.92 | 2.29 |  |  | 5.97 |  |  |  |  | 1.43 |  |  |  |  | 2.8
RoundPipe | 42.7x2.5 | 42.7 | 2.5 | [5 empty] | 3.16 | 2.48 |  |  | 6.4 |  |  |  |  | 1.42 |  |  |  |  | 3
RoundPipe | 48.6x2.3 | 48.6 | 2.3 | [5 empty] | 3.35 | 2.63 |  |  | 8.99 |  |  |  |  | 1.64 |  |  |  |  | 3.7
RoundPipe | 48.6x2.5 | 48.6 | 2.5 | [5 empty] | 3.62 | 2.84 |  |  | 9.65 |  |  |  |  | 1.63 |  |  |  |  | 3.97
RoundPipe | 48.6x2.8 | 48.6 | 2.8 | [5 empty] | 4.03 | 3.16 |  |  | 10.6 |  |  |  |  | 1.62 |  |  |  |  | 4.36
RoundPipe | 48.6x3.2 | 48.6 | 3.2 | [5 empty] | 4.56 | 3.58 |  |  | 11.8 |  |  |  |  | 1.61 |  |  |  |  | 4.86
RoundPipe | 60.5x2.3 | 60.5 | 2.3 | [5 empty] | 4.21 | 3.3 |  |  | 17.8 |  |  |  |  | 2.06 |  |  |  |  | 5.9
RoundPipe | 60.5x3.2 | 60.5 | 3.2 | [5 empty] | 5.76 | 4.52 |  |  | 23.7 |  |  |  |  | 2.03 |  |  |  |  | 7.84
RoundPipe | 60.5x4 | 60.5 | 4 | [5 empty] | 7.1 | 5.57 |  |  | 28.5 |  |  |  |  | 2 |  |  |  |  | 9.41
RoundPipe | 76.3x2.8 | 76.3 | 2.8 | [5 empty] | 6.47 | 5.08 |  |  | 43.7 |  |  |  |  | 2.6 |  |  |  |  | 11.5
RoundPipe | 76.3x3.2 | 76.3 | 3.2 | [5 empty] | 7.35 | 5.77 |  |  | 49.2 |  |  |  |  | 2.59 |  |  |  |  | 12.9
RoundPipe | 76.3x4 | 76.3 | 4 | [5 empty] | 9.09 | 7.13 |  |  | 59.5 |  |  |  |  | 2.58 |  |  |  |  | 15.6
RoundPipe | 89.1x2.8 | 89.1 | 2.8 | [5 empty] | 7.59 | 5.96 |  |  | 70.7 |  |  |  |  | 3.05 |  |  |  |  | 15.9
RoundPipe | 89.1x3.2 | 89.1 | 3.2 | [5 empty] | 8.64 | 6.78 |  |  | 79.8 |  |  |  |  | 3.04 |  |  |  |  | 17.9
RoundPipe | 101.6x3.2 | 101.6 | 3.2 | [5 empty] | 9.89 | 7.76 |  |  | 120 |  |  |  |  | 3.48 |  |  |  |  | 23.6
RoundPipe | 101.6x4 | 101.6 | 4 | [5 empty] | 12.26 | 9.63 |  |  | 146 |  |  |  |  | 3.45 |  |  |  |  | 28.8
RoundPipe | 114.3x3.2 | 114.3 | 3.2 | [5 empty] | 11.17 | 8.77 |  |  | 172 |  |  |  |  | 3.93 |  |  |  |  | 30.2
RoundPipe | 114.3x3.5 | 114.3 | 3.5 | [5 empty] | 12.18 | 9.58 |  |  | 187 |  |  |  |  | 3.92 |  |  |  |  | 32.7
RoundPipe | 114.3x4.5 | 114.3 | 4.5 | [5 empty] | 15.52 | 12.2 |  |  | 234 |  |  |  |  | 3.89 |  |  |  |  | 41
RoundPipe | 139.8x3.6 | 139.8 | 3.6 | [5 empty] | 15.4 | 12.1 |  |  | 357 |  |  |  |  | 4.82 |  |  |  |  | 51.1
RoundPipe | 139.8x4 | 139.8 | 4 | [5 empty] | 17.07 | 13.4 |  |  | 394 |  |  |  |  | 4.8 |  |  |  |  | 56.3
RoundPipe | 139.8x4.5 | 139.8 | 4.5 | [5 empty] | 19.13 | 15 |  |  | 438 |  |  |  |  | 4.79 |  |  |  |  | 62.7
RoundPipe | 139.8x6 | 139.8 | 6 | [5 empty] | 25.22 | 19.8 |  |  | 566 |  |  |  |  | 4.74 |  |  |  |  | 80.2
RoundPipe | 165.2x4.5 | 165.2 | 4.5 | [5 empty] | 22.72 | 17.8 |  |  | 734 |  |  |  |  | 5.68 |  |  |  |  | 88.9
RoundPipe | 165.2x5 | 165.2 | 5 | [5 empty] | 25.16 | 19.8 |  |  | 808 |  |  |  |  | 5.67 |  |  |  |  | 97.8
RoundPipe | 165.2x6 | 165.2 | 6 | [5 empty] | 30.01 | 23.6 |  |  | 952 |  |  |  |  | 5.63 |  |  |  |  | 115
RoundPipe | 165.2x7.1 | 165.2 | 7.1 | [5 empty] | 35.26 | 27.7 |  |  | 1100 |  |  |  |  | 5.6 |  |  |  |  | 134
RoundPipe | 216.3x4.5 | 216.3 | 4.5 | [5 empty] | 29.94 | 23.5 |  |  | 1680 |  |  |  |  | 7.49 |  |  |  |  | 155
RoundPipe | 216.3x5.8 | 216.3 | 5.8 | [5 empty] | 38.36 | 30.1 |  |  | 2130 |  |  |  |  | 7.45 |  |  |  |  | 197
RoundPipe | 216.3x7 | 216.3 | 7 | [5 empty] | 46.03 | 36.1 |  |  | 2520 |  |  |  |  | 7.4 |  |  |  |  | 233
RoundPipe | 216.3x8.2 | 216.3 | 8.2 | [5 empty] | 53.61 | 42.1 |  |  | 2910 |  |  |  |  | 7.36 |  |  |  |  | 269
Channel | 75x40 |  |  | 5 | 7 |  | 8 | 4 | 8.818 | 6.92 |  |  |  | 75.3 | 12.2 |  |  |  | 2.92 | 1.17 |  |  |  | 20.1 | 4.47
Channel | 100x50 |  |  | 5 | 7.5 |  | 8 | 4 | 11.92 | 9.36 |  |  |  | 188 | 26 |  |  |  | 3.97 | 1.48 |  |  |  | 37.6 | 7.52
Channel | 125x65 |  |  | 6 | 8 |  | 8 | 4 | 17.11 | 13.4 |  |  |  | 424 | 61.8 |  |  |  | 4.98 | 1.9 |  |  |  | 67.8 | 13.4
Channel | 150x75 |  |  | 6.5 | 10 |  | 10 | 5 | 23.71 | 18.6 |  |  |  | 861 | 117 |  |  |  | 6.03 | 2.22 |  |  |  | 115 | 22.4
Channel | 150x75 |  |  | 9 | 12.5 |  | 15 | 7.5 | 30.59 | 24 |  |  |  | 1050 | 147 |  |  |  | 5.86 | 2.19 |  |  |  | 140 | 28.3
Channel | 180x75 |  |  | 7 | 10.5 |  | 11 | 5.5 | 27.2 | 21.4 |  |  |  | 1380 | 131 |  |  |  | 7.12 | 2.19 |  |  |  | 15.3 | 24.3
Channel | 200x80 |  |  | 7.5 | 11 |  | 12 | 6 | 31.33 | 24.6 |  |  |  | 1950 | 168 |  |  |  | 7.88 | 2.32 |  |  |  | 195 | 29.1
Channel | 200x90 |  |  | 8 | 13.5 |  | 14 | 7 | 38.65 | 30.3 |  |  |  | 2490 | 277 |  |  |  | 8.02 | 2.68 |  |  |  | 249 | 44.2
Channel | 250x90 |  |  | 9 | 13 |  | 14 | 7 | 44.07 | 34.6 |  |  |  | 4180 | 294 |  |  |  | 9.74 | 2.58 |  |  |  | 334 | 44.5
Channel | 250x90 |  |  | 11 | 14.5 |  | 17 | 8.5 | 51.17 | 40.2 |  |  |  | 4680 | 329 |  |  |  | 9.56 | 2.54 |  |  |  | 374 | 49.9
Channel | 300x90 |  |  | 9 | 13 |  | 14 | 7 | 48.57 | 38.1 |  |  |  | 6440 | 309 |  |  |  | 11.5 | 2.52 |  |  |  | 429 | 45.7
Channel | 300x90 |  |  | 10 | 15.5 |  | 19 | 9.5 | 55.74 | 43.8 |  |  |  | 7410 | 360 |  |  |  | 11.5 | 2.54 |  |  |  | 494 | 54.1
Channel | 300x90 |  |  | 12 | 16 |  | 19 | 9.5 | 61.9 | 48.6 |  |  |  | 7870 | 379 |  |  |  | 11.3 | 2.48 |  |  |  | 525 | 56.4
Channel | 380x100 |  |  | 10.5 | 16 |  | 18 | 9 | 63.39 | 54.5 |  |  |  | 14500 | 535 |  |  |  | 14.5 | 2.78 |  |  |  | 763 | 70.5
Channel | 380x100 |  |  | 13 | 16.5 |  | 18 | 9 | 78.96 | 62 |  |  |  | 15600 | 565 |  |  |  | 14.1 | 2.67 |  |  |  | 823 | 73.6
Channel | 380x100 |  |  | 13 | 20 |  | 24 | 12 | 85.71 | 67.3 |  |  |  | 17600 | 655 |  |  |  | 14.3 | 2.76 |  |  |  | 926 | 87.8
EqualAngles | 25x25 |  | 3 |  |  |  | 4 | 2 | 1.427 | 1.12 | 0.719 | 0.719 |  | 0.797 | 0.797 |  |  |  | 0.747 | 0.747 |  |  |  | 0.448 | 0.448
EqualAngles | 25x25 |  | 5 |  |  |  | 3.5 | 2.4 | 2.26 | 1.77 | 0.8 | 0.8 |  | 1.2 | 1.2 |  |  |  | 0.73 | 0.73 |  |  |  | 0.71 | 0.71
EqualAngles | 30x30 |  | 3 |  |  |  | 4 | 2 | 1.727 | 1.36 | 0.844 | 0.844 |  | 1.42 | 1.42 |  |  |  | 0.908 | 0.908 |  |  |  | 0.661 | 0.661
EqualAngles | 30x30 |  | 5 |  |  |  | 5 | 2.4 | 2.78 | 2.18 | 0.92 | 0.92 |  | 2.16 | 2.16 |  |  |  | 0.88 | 0.88 |  |  |  | 1.04 | 1.04
EqualAngles | 40x40 |  | 3 |  |  |  | 4.5 | 2 | 2.336 | 1.83 | 1.09 | 1.09 |  | 3.53 | 3.53 |  |  |  | 1.23 | 1.23 |  |  |  | 1.21 | 1.21
EqualAngles | 40x40 |  | 5 |  |  |  | 4.5 | 3 | 3.755 | 2.95 | 1.17 | 1.17 |  | 5.42 | 5.42 |  |  |  | 1.2 | 1.2 |  |  |  | 1.91 | 1.91
EqualAngles | 40x40 |  | 6 |  |  |  | 6 | 2.4 | 4.48 | 3.52 | 1.2 | 1.2 |  | 6.31 | 6.31 |  |  |  | 1.19 | 1.19 |  |  |  | 2.26 | 2.26
EqualAngles | 45x45 |  | 4 |  |  |  | 6.5 | 3 | 3.492 | 2.74 | 1.24 | 1.24 |  | 6.5 | 6.5 |  |  |  | 1.36 | 1.36 |  |  |  | 2 | 2
EqualAngles | 45x45 |  | 5 |  |  |  | 6.5 | 3 | 4.302 | 3.38 | 1.28 | 1.28 |  | 7.91 | 7.91 |  |  |  | 1.36 | 1.36 |  |  |  | 2.46 | 2.46
EqualAngles | 50x50 |  | 3 |  |  |  | 7 | 2.4 | 2.96 | 2.33 | 1.31 | 1.31 |  | 6.86 | 6.86 |  |  |  | 1.52 | 1.52 |  |  |  | 1.86 | 1.86
EqualAngles | 50x50 |  | 4 |  |  |  | 6.5 | 3 | 3.892 | 3.06 | 1.37 | 1.37 |  | 9.06 | 9.06 |  |  |  | 1.53 | 1.53 |  |  |  | 2.49 | 2.49
EqualAngles | 50x50 |  | 5 |  |  |  | 6.5 | 3 | 4.802 | 3.77 | 1.41 | 1.41 |  | 11.1 | 11.1 |  |  |  | 1.52 | 1.52 |  |  |  | 3.08 | 3.08
EqualAngles | 50x50 |  | 6 |  |  |  | 6.5 | 4.5 | 5.644 | 4.43 | 1.44 | 1.44 |  | 12.6 | 12.6 |  |  |  | 1.5 | 1.5 |  |  |  | 3.55 | 3.55
EqualAngles | 60x60 |  | 4 |  |  |  | 6.5 | 3 | 4.692 | 3.68 | 1.61 | 1.61 |  | 16 | 16 |  |  |  | 1.85 | 1.85 |  |  |  | 3.66 | 3.66
EqualAngles | 60x60 |  | 5 |  |  |  | 6.5 | 3 | 5.802 | 4.55 | 1.66 | 1.66 |  | 19.6 | 19.6 |  |  |  | 1.84 | 1.84 |  |  |  | 4.52 | 4.52
EqualAngles | 65x65 |  | 5 |  |  |  | 8.5 | 3 | 6.367 | 5 | 1.77 | 1.77 |  | 25.3 | 25.3 |  |  |  | 1.99 | 1.99 |  |  |  | 5.35 | 5.35
EqualAngles | 65x65 |  | 6 |  |  |  | 8.5 | 4 | 7.527 | 5.91 | 1.81 | 1.81 |  | 29.4 | 29.4 |  |  |  | 1.98 | 1.98 |  |  |  | 6.26 | 6.26
EqualAngles | 65x65 |  | 8 |  |  |  | 8.5 | 6 | 9.761 | 7.66 | 1.88 | 1.88 |  | 36.8 | 36.8 |  |  |  | 1.94 | 1.94 |  |  |  | 7.96 | 7.96
EqualAngles | 70x70 |  | 6 |  |  |  | 8.5 | 4 | 8.127 | 6.38 | 1.93 | 1.93 |  | 37.1 | 37.1 |  |  |  | 2.14 | 2.14 |  |  |  | 7.33 | 7.33
EqualAngles | 75x75 |  | 6 |  |  |  | 8.5 | 4 | 8.727 | 6.85 | 2.06 | 2.06 |  | 46.1 | 46.1 |  |  |  | 2.3 | 2.3 |  |  |  | 8.47 | 8.47
EqualAngles | 75x75 |  | 9 |  |  |  | 8.5 | 6 | 12.69 | 9.96 | 2.17 | 2.17 |  | 64.4 | 64.4 |  |  |  | 2.25 | 2.25 |  |  |  | 12.1 | 12.1
EqualAngles | 75x75 |  | 12 |  |  |  | 8.5 | 6 | 16.56 | 13 | 2.29 | 2.29 |  | 81.9 | 81.9 |  |  |  | 2.22 | 2.22 |  |  |  | 15.7 | 15.7
EqualAngles | 80x80 |  | 6 |  |  |  | 8.5 | 4 | 9.327 | 7.32 | 2.18 | 2.18 |  | 56.4 | 56.4 |  |  |  | 2.46 | 2.46 |  |  |  | 9.7 | 9.7
EqualAngles | 90x90 |  | 6 |  |  |  | 10 | 5 | 10.55 | 8.28 | 2.42 | 2.42 |  | 80.7 | 80.7 |  |  |  | 2.77 | 2.77 |  |  |  | 12.3 | 12.3
EqualAngles | 90x90 |  | 7 |  |  |  | 10 | 5 | 12.22 | 9.59 | 2.46 | 2.46 |  | 93 | 93 |  |  |  | 2.76 | 2.76 |  |  |  | 14.2 | 14.2
EqualAngles | 90x90 |  | 10 |  |  |  | 10 | 7 | 17 | 13.3 | 2.57 | 2.57 |  | 125 | 125 |  |  |  | 2.71 | 2.71 |  |  |  | 19.5 | 19.5
EqualAngles | 90x90 |  | 12 |  |  |  | 11 | 4.8 | 20.3 | 15.9 | 2.66 | 2.66 |  | 148 | 148 |  |  |  | 2.7 | 2.7 |  |  |  | 23.3 | 23.3
EqualAngles | 90x90 |  | 13 |  |  |  | 10 | 7 | 21.71 | 17 | 2.69 | 2.69 |  | 156 | 156 |  |  |  | 2.68 | 2.68 |  |  |  | 24.8 | 24.8
EqualAngles | 100x100 |  | 7 |  |  |  | 10 | 5 | 13.62 | 10.7 | 2.71 | 2.71 |  | 129 | 129 |  |  |  | 3.08 | 3.08 |  |  |  | 17.7 | 17.7
EqualAngles | 100x100 |  | 10 |  |  |  | 10 | 7 | 19 | 14.9 | 2.82 | 2.82 |  | 175 | 175 |  |  |  | 3.04 | 3.04 |  |  |  | 24.4 | 24.4
EqualAngles | 100x100 |  | 12 |  |  |  | 12 | 4.8 | 22.7 | 17.8 | 2.9 | 2.9 |  | 207 | 207 |  |  |  | 3.02 | 3.02 |  |  |  | 29.1 | 29.1
EqualAngles | 100x100 |  | 13 |  |  |  | 10 | 7 | 24.31 | 19.1 | 2.94 | 2.94 |  | 220 | 220 |  |  |  | 3 | 3 |  |  |  | 31.1 | 31.1
EqualAngles | 120x120 |  | 8 |  |  |  | 12 | 5 | 18.76 | 14.7 | 3.24 | 3.24 |  | 258 | 258 |  |  |  | 3.71 | 3.71 |  |  |  | 29.5 | 29.5
EqualAngles | 130x130 |  | 9 |  |  |  | 12 | 6 | 22.74 | 17.9 | 3.53 | 3.53 |  | 366 | 366 |  |  |  | 4.01 | 4.01 |  |  |  | 38.7 | 38.7
EqualAngles | 130x130 |  | 12 |  |  |  | 12 | 8.5 | 29.76 | 23.4 | 3.64 | 3.64 |  | 467 | 467 |  |  |  | 3.96 | 3.96 |  |  |  | 49.9 | 49.9
EqualAngles | 130x130 |  | 15 |  |  |  | 12 | 8.5 | 36.75 | 28.8 | 3.76 | 3.76 |  | 568 | 568 |  |  |  | 3.93 | 3.93 |  |  |  | 21.5 | 21.5
EqualAngles | 150x150 |  | 12 |  |  |  | 14 | 7 | 34.77 | 27.3 | 4.14 | 4.14 |  | 740 | 740 |  |  |  | 4.16 | 4.16 |  |  |  | 68.1 | 68.1
EqualAngles | 150x150 |  | 15 |  |  |  | 14 | 10 | 42.74 | 33.6 | 4.24 | 4.24 |  | 888 | 888 |  |  |  | 4.56 | 4.56 |  |  |  | 82.6 | 82.6
EqualAngles | 150x150 |  | 19 |  |  |  | 14 | 10 | 53.38 | 41.9 | 4.4 | 4.4 |  | 1090 | 1090 |  |  |  | 4.52 | 4.52 |  |  |  | 103 | 103
EqualAngles | 175x175 |  | 12 |  |  |  | 15 | 11 | 40.52 | 31.8 | 4.73 | 4.73 |  | 1170 | 1170 |  |  |  | 5.38 | 5.38 |  |  |  | 91.8 | 91.8
EqualAngles | 175x175 |  | 15 |  |  |  | 15 | 11 | 50.21 | 39.4 | 4.85 | 4.85 |  | 1440 | 1440 |  |  |  | 5.35 | 5.35 |  |  |  | 114 | 114
EqualAngles | 200x200 |  | 15 |  |  |  | 17 | 12 | 57.75 | 45.3 | 5.46 | 5.46 |  | 2180 | 2180 |  |  |  | 6.14 | 6.14 |  |  |  | 150 | 150
EqualAngles | 200x200 |  | 20 |  |  |  | 17 | 12 | 76 | 59.7 | 5.67 | 5.67 |  | 2820 | 2820 |  |  |  | 6.09 | 6.09 |  |  |  | 197 | 197
EqualAngles | 200x200 |  | 25 |  |  |  | 17 | 12 | 93.75 | 73.6 | 5.86 | 5.86 |  | 3420 | 3420 |  |  |  | 6.04 | 6.04 |  |  |  | 242 | 242
EqualAngles | 250x250 |  | 25 |  |  |  | 24 | 12 | 119.4 | 93.7 | 7.1 | 7.1 |  | 6950 | 6950 |  |  |  | 7.63 | 7.63 |  |  |  | 388 | 388
EqualAngles | 250x250 |  | 35 |  |  |  | 24 | 18 | 162.6 | 128 | 7.45 | 7.45 |  | 9110 | 9110 |  |  |  | 7.49 | 7.49 |  |  |  | 519 | 519
H-Section | 100x100 |  |  | 6 | 8 | 10 |  |  | 21.9 | 17.2 |  |  |  | 383 | 134 |  |  |  | 4.2 | 2.47 |  |  |  | 77 | 27
H-Section | 125x125 |  |  | 6.5 | 9 | 10 |  |  | 30.31 | 23.8 |  |  |  | 847 | 293 |  |  |  | 5.3 | 3.11 |  |  |  | 136 | 47
H-Section | 150x75 |  |  | 5 | 7 | 8 |  |  | 17.85 | 14 |  |  |  | 666 | 50 |  |  |  | 6.1 | 1.66 |  |  |  | 89 | 13
H-Section | 150x100 |  |  | 6 | 9 | 11 |  |  | 26.84 | 21.1 |  |  |  | 1020 | 151 |  |  |  | 6.2 | 2.37 |  |  |  | 138 | 30
H-Section | 150x150 |  |  | 7 | 10 | 11 |  |  | 40.14 | 31.5 |  |  |  | 1640 | 563 |  |  |  | 6.4 | 3.75 |  |  |  | 219 | 75
H-Section | 175x175 |  |  | 7.5 | 11 | 12 |  |  | 51.21 | 40.2 |  |  |  | 2880 | 984 |  |  |  | 7.5 | 4.38 |  |  |  | 330 | 112
H-Section | 200x100 |  |  | 4.5 | 7 | 11 |  |  | 23.18 | 18.2 |  |  |  | 1580 | 114 |  |  |  | 8.3 | 2.21 |  |  |  | 160 | 23
H-Section | 200x100 |  |  | 5.5 | 8 | 11 |  |  | 27.16 | 21.3 |  |  |  | 1840 | 134 |  |  |  | 8.2 | 2.22 |  |  |  | 184 | 27
H-Section | 200x150 |  |  | 6 | 9 | 13 |  |  | 39.01 | 30.6 |  |  |  | 2690 | 507 |  |  |  | 8.3 | 3.61 |  |  |  | 227 | 68
H-Section | 200x200 |  |  | 8 | 12 | 13 |  |  | 63.53 | 49.9 |  |  |  | 4720 | 1600 |  |  |  | 8.6 | 5.02 |  |  |  | 472 | 160
H-Section | 200x200 |  |  | 12 | 12 | 13 |  |  | 71.53 | 56.2 |  |  |  | 4980 | 1700 |  |  |  | 8.4 | 4.88 |  |  |  | 498 | 167
H-Section | 200x200 |  |  | 10 | 16 | 13 |  |  | 83.69 | 65.7 |  |  |  | 6530 | 2200 |  |  |  | 8.8 | 5.13 |  |  |  | 628 | 218
H-Section | 250x125 |  |  | 5 | 8 | 12 |  |  | 32.68 | 25.7 |  |  |  | 3540 | 255 |  |  |  | 10.4 | 2.79 |  |  |  | 285 | 41
H-Section | 250x125 |  |  | 6 | 9 | 12 |  |  | 37.66 | 29.6 |  |  |  | 4050 | 294 |  |  |  | 10.4 | 2.79 |  |  |  | 324 | 47
H-Section | 250x175 |  |  | 7 | 11 | 16 |  |  | 56.24 | 44.1 |  |  |  | 6120 | 984 |  |  |  | 10.4 | 4.18 |  |  |  | 502 | 113
H-Section | 250x250 |  |  | 11 | 11 | 16 |  |  | 82.06 | 64.4 |  |  |  | 8790 | 2940 |  |  |  | 10.3 | 5.98 |  |  |  | 720 | 233
H-Section | 250x250 |  |  | 8 | 13 | 16 |  |  | 84.7 | 66.5 |  |  |  | 9930 | 3350 |  |  |  | 10.8 | 6.29 |  |  |  | 801 | 269
H-Section | 250x250 |  |  | 9 | 14 | 16 |  |  | 92.18 | 72.4 |  |  |  | 10800 | 3650 |  |  |  | 10.8 | 6.29 |  |  |  | 867 | 292
H-Section | 250x250 |  |  | 14 | 14 | 16 |  |  | 104.7 | 82.2 |  |  |  | 11500 | 3880 |  |  |  | 10.5 | 6.09 |  |  |  | 919 | 304
H-Section | 300x150 |  |  | 5.5 | 8 | 13 |  |  | 40.8 | 32 |  |  |  | 6320 | 442 |  |  |  | 12.4 | 3.29 |  |  |  | 424 | 59
H-Section | 300x150 |  |  | 6.5 | 9 | 13 |  |  | 46.78 | 36.7 |  |  |  | 7210 | 508 |  |  |  | 12.4 | 3.29 |  |  |  | 481 | 68
H-Section | 300x200 |  |  | 8 | 12 | 18 |  |  | 72.38 | 56.8 |  |  |  | 11300 | 1600 |  |  |  | 12.5 | 4.71 |  |  |  | 771 | 160
H-Section | 300x200 |  |  | 9 | 14 | 18 |  |  | 83.36 | 65.4 |  |  |  | 13300 | 1900 |  |  |  | 12.6 | 4.77 |  |  |  | 893 | 189
H-Section | 300x300 |  |  | 12 | 12 | 18 |  |  | 107.7 | 84.5 |  |  |  | 16900 | 5520 |  |  |  | 12.5 | 7.16 |  |  |  | 1150 | 365
H-Section | 300x300 |  |  | 9 | 14 | 18 |  |  | 110.8 | 87 |  |  |  | 18800 | 6240 |  |  |  | 13 | 7.51 |  |  |  | 1270 | 417
H-Section | 300x300 |  |  | 10 | 15 | 18 |  |  | 119.8 | 94 |  |  |  | 20400 | 6750 |  |  |  | 13.1 | 7.51 |  |  |  | 1360 | 450
H-Section | 300x300 |  |  | 15 | 15 | 18 |  |  | 134.8 | 106 |  |  |  | 21500 | 7100 |  |  |  | 12.6 | 7.26 |  |  |  | 1440 | 466
H-Section | 300x300 |  |  | 11 | 17 | 18 |  |  | 134.8 | 106 |  |  |  | 23400 | 7730 |  |  |  | 13.2 | 7.57 |  |  |  | 1540 | 514
H-Section | 350x175 |  |  | 6 | 9 | 14 |  |  | 52.68 | 41.4 |  |  |  | 11100 | 792 |  |  |  | 14.5 | 3.88 |  |  |  | 641 | 91
H-Section | 350x175 |  |  | 7 | 11 | 14 |  |  | 63.14 | 49.6 |  |  |  | 13600 | 984 |  |  |  | 14.7 | 3.95 |  |  |  | 775 | 112
H-Section | 350x175 |  |  | 8 | 13 | 14 |  |  | 73.68 | 57.8 |  |  |  | 16100 | 1180 |  |  |  | 14.8 | 4.01 |  |  |  | 909 | 134
H-Section | 350x250 |  |  | 8 | 12 | 20 |  |  | 88.15 | 69.2 |  |  |  | 18500 | 3090 |  |  |  | 14.5 | 5.92 |  |  |  | 1100 | 248
H-Section | 350x250 |  |  | 9 | 14 | 20 |  |  | 101.5 | 79.7 |  |  |  | 21700 | 3650 |  |  |  | 14.6 | 6 |  |  |  | 1280 | 292
H-Section | 350x350 |  |  | 13 | 13 | 20 |  |  | 135.3 | 106 |  |  |  | 28200 | 9380 |  |  |  | 14.4 | 8.33 |  |  |  | 1670 | 534
H-Section | 350x350 |  |  | 10 | 16 | 20 |  |  | 146 | 115 |  |  |  | 33300 | 11200 |  |  |  | 15.1 | 8.78 |  |  |  | 1940 | 646
H-Section | 350x350 |  |  | 16 | 16 | 20 |  |  | 166.6 | 131 |  |  |  | 35300 | 11800 |  |  |  | 14.6 | 8.43 |  |  |  | 2050 | 669
H-Section | 350x350 |  |  | 12 | 19 | 20 |  |  | 173.9 | 137 |  |  |  | 40300 | 13600 |  |  |  | 15.2 | 8.84 |  |  |  | 2300 | 776
H-Section | 350x350 |  |  | 19 | 19 | 20 |  |  | 198.4 | 156 |  |  |  | 42800 | 11400 |  |  |  | 14.7 | 8.53 |  |  |  | 2450 | 809
H-Section | 400x200 |  |  | 7 | 11 | 16 |  |  | 72.16 | 55.6 |  |  |  | 20000 | 1450 |  |  |  | 16.7 | 4.48 |  |  |  | 1010 | 145
H-Section | 400x200 |  |  | 8 | 13 | 16 |  |  | 84.12 | 66 |  |  |  | 23700 | 1740 |  |  |  | 16.8 | 4.54 |  |  |  | 1190 | 174
H-Section | 400x200 |  |  | 9 | 15 | 16 |  |  | 96.16 | 75.5 |  |  |  | 27500 | 2030 |  |  |  | 16.9 | 4.6 |  |  |  | 1360 | 202
H-Section | 400x300 |  |  | 9 | 14 | 22 |  |  | 120.1 | 94.3 |  |  |  | 33700 | 6240 |  |  |  | 16.7 | 7.21 |  |  |  | 1740 | 418
H-Section | 400x300 |  |  | 10 | 16 | 22 |  |  | 136 | 107 |  |  |  | 38700 | 7210 |  |  |  | 16.9 | 7.28 |  |  |  | 1980 | 481
H-Section | 400x400 |  |  | 15 | 15 | 22 |  |  | 178.5 | 140 |  |  |  | 49000 | 16300 |  |  |  | 16.6 | 9.54 |  |  |  | 2520 | 809
H-Section | 400x400 |  |  | 11 | 18 | 22 |  |  | 186.8 | 147 |  |  |  | 56100 | 18900 |  |  |  | 17.3 | 10.1 |  |  |  | 2850 | 951
H-Section | 400x400 |  |  | 18 | 18 | 22 |  |  | 214.4 | 168 |  |  |  | 59700 | 20000 |  |  |  | 16.7 | 9.65 |  |  |  | 3030 | 985
H-Section | 400x400 |  |  | 13 | 21 | 22 |  |  | 218.7 | 172 |  |  |  | 66600 | 22400 |  |  |  | 17.5 | 10.1 |  |  |  | 3330 | 1120
H-Section | 400x400 |  |  | 21 | 21 | 22 |  |  | 250.7 | 197 |  |  |  | 70900 | 23800 |  |  |  | 16.8 | 9.75 |  |  |  | 3540 | 1170
H-Section | 400x400 |  |  | 18 | 28 | 22 |  |  | 295.4 | 232 |  |  |  | 92800 | 31000 |  |  |  | 17.7 | 10.2 |  |  |  | 4480 | 1530
H-Section | 450x200 |  |  | 8 | 12 | 18 |  |  | 84.3 | 66.2 |  |  |  | 28700 | 1580 |  |  |  | 18.5 | 4.33 |  |  |  | 1290 | 159
H-Section | 450x200 |  |  | 9 | 14 | 18 |  |  | 96.76 | 76 |  |  |  | 33500 | 1870 |  |  |  | 18.6 | 4.4 |  |  |  | 1490 | 187
H-Section | 450x200 |  |  | 10 | 17 | 18 |  |  | 113.3 | 88.9 |  |  |  | 40400 | 2310 |  |  |  | 18.9 | 4.51 |  |  |  | 1770 | 230
H-Section | 450x300 |  |  | 10 | 17 | 24 |  |  | 135 | 106 |  |  |  | 46800 | 6690 |  |  |  | 18.6 | 7.04 |  |  |  | 2160 | 448
H-Section | 450x300 |  |  | 11 | 18 | 24 |  |  | 157.4 | 124 |  |  |  | 56100 | 8110 |  |  |  | 18.9 | 7.18 |  |  |  | 2550 | 541
H-Section | 450x300 |  |  | 13 | 21 | 24 |  |  | 184.3 | 145 |  |  |  | 66400 | 9660 |  |  |  | 19 | 7.24 |  |  |  | 2980 | 639
H-Section | 500x200 |  |  | 9 | 14 | 20 |  |  | 101.3 | 79.5 |  |  |  | 41900 | 1840 |  |  |  | 20.3 | 4.27 |  |  |  | 1690 | 185
H-Section | 500x200 |  |  | 10 | 16 | 20 |  |  | 114.2 | 89.6 |  |  |  | 47800 | 2140 |  |  |  | 20.5 | 4.33 |  |  |  | 1910 | 214
H-Section | 500x200 |  |  | 11 | 19 | 20 |  |  | 131.3 | 103 |  |  |  | 56500 | 2580 |  |  |  | 20.7 | 4.43 |  |  |  | 2230 | 257
H-Section | 500x300 |  |  | 11 | 15 | 26 |  |  | 145.5 | 114 |  |  |  | 60400 | 6760 |  |  |  | 20.4 | 6.82 |  |  |  | 2500 | 451
H-Section | 500x300 |  |  | 11 | 18 | 26 |  |  | 163.5 | 128 |  |  |  | 71000 | 8110 |  |  |  | 20.8 | 7.04 |  |  |  | 2910 | 541
H-Section | 500x300 |  |  | 13 | 21 | 26 |  |  | 191.4 | 150 |  |  |  | 83800 | 9660 |  |  |  | 20.9 | 7.1 |  |  |  | 3390 | 640
H-Section | 600x200 |  |  | 10 | 15 | 22 |  |  | 120.5 | 94.6 |  |  |  | 68700 | 1980 |  |  |  | 23.9 | 4.05 |  |  |  | 2310 | 199
H-Section | 600x200 |  |  | 11 | 17 | 22 |  |  | 134.4 | 106 |  |  |  | 77600 | 2280 |  |  |  | 24 | 4.12 |  |  |  | 2590 | 228
H-Section | 600x200 |  |  | 12 | 20 | 22 |  |  | 152.5 | 120 |  |  |  | 90400 | 2720 |  |  |  | 24.3 | 4.22 |  |  |  | 2980 | 271
H-Section | 600x200 |  |  | 13 | 23 | 22 |  |  | 170.7 | 134 |  |  |  | 103000 | 3180 |  |  |  | 24.6 | 4.31 |  |  |  | 3380 | 314
H-Section | 600x300 |  |  | 12 | 17 | 28 |  |  | 174.5 | 137 |  |  |  | 103000 | 7670 |  |  |  | 24.3 | 6.63 |  |  |  | 3530 | 511
H-Section | 600x300 |  |  | 12 | 20 | 28 |  |  | 192.5 | 151 |  |  |  | 118000 | 9020 |  |  |  | 24.8 | 6.85 |  |  |  | 4020 | 601
H-Section | 600x300 |  |  | 14 | 23 | 28 |  |  | 222.4 | 175 |  |  |  | 137000 | 10600 |  |  |  | 24.9 | 6.9 |  |  |  | 4620 | 701
H-Section | 700x300 |  |  | 13 | 20 | 28 |  |  | 211.5 | 166 |  |  |  | 172000 | 9020 |  |  |  | 28.6 | 6.53 |  |  |  | 4980 | 602
H-Section | 700x300 |  |  | 13 | 24 | 28 |  |  | 235.5 | 185 |  |  |  | 201000 | 10800 |  |  |  | 29.3 | 6.78 |  |  |  | 5760 | 722
H-Section | 800x300 |  |  | 14 | 22 | 28 |  |  | 243.4 | 191 |  |  |  | 254000 | 9930 |  |  |  | 32.3 | 6.39 |  |  |  | 6410 | 662
H-Section | 800x300 |  |  | 14 | 26 | 28 |  |  | 267.4 | 210 |  |  |  | 292000 | 11700 |  |  |  | 33 | 6.62 |  |  |  | 7290 | 782
H-Section | 900x300 |  |  | 16 | 28 | 28 |  |  | 309.8 | 243 |  |  |  | 411000 | 12600 |  |  |  | 36.4 | 6.39 |  |  |  | 11800 | 1140
I-Section | 100x75 |  |  | 5 | 8 |  | 7 | 3.5 | 16.43 | 12.9 |  |  |  | 281 | 47.3 |  |  |  | 4.14 | 1.7 |  |  |  | 56.2 | 12.6
I-Section | 125x75 |  |  | 5.5 | 9.5 |  | 9 | 4.5 | 20.45 | 16.1 |  |  |  | 538 | 57.5 |  |  |  | 5.13 | 1.68 |  |  |  | 86 | 15.3
I-Section | 150x75 |  |  | 5.5 | 9.5 |  | 9 | 4.5 | 21.83 | 17.1 |  |  |  | 819 | 57.5 |  |  |  | 6.12 | 1.62 |  |  |  | 109 | 15.3
I-Section | 150x125 |  |  | 8.5 | 14 |  | 13 | 6.5 | 46.15 | 36.2 |  |  |  | 1760 | 385 |  |  |  | 6.18 | 2.89 |  |  |  | 235 | 61.6
I-Section | 180x100 |  |  | 6 | 10 |  | 10 | 5 | 30.06 | 23.6 |  |  |  | 1670 | 138 |  |  |  | 7.45 | 2.14 |  |  |  | 186 | 27.5
I-Section | 200x100 |  |  | 7 | 10 |  | 10 | 5 | 33.06 | 26 |  |  |  | 2170 | 138 |  |  |  | 8.11 | 2.05 |  |  |  | 217 | 27.7
I-Section | 200x150 |  |  | 9 | 16 |  | 15 | 7.5 | 64.16 | 50.4 |  |  |  | 4460 | 753 |  |  |  | 8.34 | 3.43 |  |  |  | 446 | 100
I-Section | 250x125 |  |  | 7.5 | 12.5 |  | 12 | 6 | 48.79 | 38.3 |  |  |  | 5180 | 337 |  |  |  | 10.3 | 2.63 |  |  |  | 414 | 53.9
I-Section | 250x125 |  |  | 10 | 19 |  | 21 | 10.5 | 70.73 | 55.5 |  |  |  | 7310 | 538 |  |  |  | 10.2 | 2.76 |  |  |  | 585 | 86
I-Section | 300x150 |  |  | 8 | 13 |  | 12 | 6 | 61.58 | 48.3 |  |  |  | 9480 | 588 |  |  |  | 12.4 | 3.09 |  |  |  | 632 | 78.4
I-Section | 300x150 |  |  | 10 | 18.5 |  | 19 | 9.5 | 83.47 | 65.5 |  |  |  | 12700 | 886 |  |  |  | 12.3 | 3.26 |  |  |  | 849 | 118
I-Section | 300x150 |  |  | 11.5 | 22 |  | 23 | 11.5 | 97.88 | 76.8 |  |  |  | 14700 | 1080 |  |  |  | 12.2 | 3.32 |  |  |  | 978 | 143
I-Section | 350x150 |  |  | 9 | 15 |  | 13 | 6.5 | 74.58 | 58.5 |  |  |  | 15200 | 702 |  |  |  | 14.3 | 3.07 |  |  |  | 870 | 93.5
I-Section | 350x150 |  |  | 12 | 24 |  | 25 | 12.5 | 111.1 | 87.2 |  |  |  | 22400 | 1180 |  |  |  | 14.2 | 3.26 |  |  |  | 1280 | 158
I-Section | 400x150 |  |  | 10 | 18 |  | 17 | 8.5 | 91.73 | 72 |  |  |  | 24100 | 864 |  |  |  | 16.2 | 3.07 |  |  |  | 1200 | 115
I-Section | 400x150 |  |  | 12.5 | 25 |  | 27 | 13.5 | 122.1 | 95.8 |  |  |  | 31700 | 1240 |  |  |  | 16.1 | 3.18 |  |  |  | 1580 | 165
I-Section | 450x175 |  |  | 11 | 20 |  | 19 | 9.5 | 116.8 | 91.7 |  |  |  | 39200 | 1510 |  |  |  | 18.3 | 3.6 |  |  |  | 1740 | 173
I-Section | 450x175 |  |  | 13 | 26 |  | 27 | 13.5 | 146.1 | 115 |  |  |  | 48800 | 2020 |  |  |  | 18.3 | 3.72 |  |  |  | 2170 | 231
I-Section | 600x190 |  |  | 13 | 25 |  | 25 | 12.5 | 169.4 | 133 |  |  |  | 98400 | 2460 |  |  |  | 24.1 | 3.81 |  |  |  | 3280 | 259
I-Section | 600x190 |  |  | 16 | 35 |  | 38 | 19 | 224.5 | 176 |  |  |  | 130000 | 3540 |  |  |  | 24.1 | 3.97 |  |  |  | 4330 | 373
Light-lipChannel | 250x75x25 |  | 4.5 | [5 empty] | 18.92 | 14.9 | 0 | 2.07 |  | 1690 | 129 |  |  |  | 9.44 | 2.62 |  |  |  | 135 | 23.8 | 5.1 | 0
Light-lipChannel | 200x75x25 |  | 4.5 | [5 empty] | 16.67 | 13.1 | 0 | 2.32 |  | 990 | 121 |  |  |  | 7.61 | 2.69 |  |  |  | 99 | 23.3 | 5.6 | 0
Light-lipChannel | 200x75x25 |  | 4 | [5 empty] | 14.95 | 11.7 | 0 | 2.32 |  | 895 | 110 |  |  |  | 7.74 | 2.72 |  |  |  | 89.5 | 21.3 | 5.7 | 0
Light-lipChannel | 200x75x25 |  | 3.2 | [5 empty] | 12.13 | 9.52 | 0 | 2.33 |  | 736 | 92.3 |  |  |  | 7.7 | 2.76 |  |  |  | 73.6 | 17.8 | 5.7 | 0
Light-lipChannel | 200x75x20 |  | 4.5 | [5 empty] | 16.22 | 12.7 | 0 | 2.19 |  | 963 | 109 |  |  |  | 7.71 | 2.6 |  |  |  | 96.3 | 20.6 | 5.7 | 0
Light-lipChannel | 200x75x20 |  | 4 | [5 empty] | 14.55 | 11.4 | 0 | 2.19 |  | 871 | 100 |  |  |  | 7.74 | 2.62 |  |  |  | 87.1 | 18.9 | 5.3 | 0
Light-lipChannel | 200x75x20 |  | 3.2 | [5 empty] | 11.81 | 9.27 | 0 | 2.19 |  | 716 | 84.1 |  |  |  | 7.79 | 2.67 |  |  |  | 71.6 | 15.8 | 5.3 | 0
Light-lipChannel | 150x75x25 |  | 4.5 | [5 empty] | 14.42 | 11.3 | 0 | 2.65 |  | 501 | 109 |  |  |  | 5.9 | 2.75 |  |  |  | 66.9 | 22.5 | 5.4 | 0
Light-lipChannel | 150x75x25 |  | 4 | [5 empty] | 12.95 | 10.2 | 0 | 2.65 |  | 455 | 99.8 |  |  |  | 5.93 | 2.78 |  |  |  | 60.6 | 20.6 | 6.3 | 0
Light-lipChannel | 150x75x25 |  | 3.2 | [5 empty] | 10.53 | 8.27 | 0 | 2.66 |  | 375 | 83.6 |  |  |  | 5.97 | 2.82 |  |  |  | 50 | 17.3 | 6.3 | 0
Light-lipChannel | 150x75x20 |  | 4.5 | [5 empty] | 13.97 | 11 | 0 | 2.5 |  | 489 | 99.2 |  |  |  | 5.92 | 2.66 |  |  |  | 65.2 | 19.8 | 6.4 | 0
Light-lipChannel | 150x75x20 |  | 4 | [5 empty] | 12.55 | 9.85 | 0 | 2.51 |  | 445 | 91 |  |  |  | 5.95 | 2.69 |  |  |  | 59.3 | 18.2 | 6 | 0
Light-lipChannel | 150x75x20 |  | 3.2 | [5 empty] | 10.21 | 8.01 | 0 | 2.51 |  | 366 | 76.4 |  |  |  | 5.99 | 2.74 |  |  |  | 48.9 | 15.3 | 5.8 | 0
Light-lipChannel | 150x65x20 |  | 4 | [5 empty] | 11.75 | 9.22 | 0 | 2.11 |  | 401 | 63.7 |  |  |  | 5.48 | 2.33 |  |  |  | 53.5 | 14.5 | 5.1 | 0
Light-lipChannel | 150x65x20 |  | 3.2 | [5 empty] | 9.567 | 7.51 | 0 | 2.11 |  | 332 | 53.8 |  |  |  | 5.89 | 2.37 |  |  |  | 44.3 | 12.2 | 5 | 0
Light-lipChannel | 150x65x20 |  | 2.3 | [5 empty] | 7.012 | 5.5 | 0 | 2.12 |  | 248 | 41.1 |  |  |  | 5.94 | 2.42 |  |  |  | 33 | 9.37 | 5.1 | 0
Light-lipChannel | 150x50x20 |  | 4.5 | [5 empty] | 11.72 | 9.2 | 0 | 1.54 |  | 368 | 35.7 |  |  |  | 5.6 | 1.75 |  |  |  | 49 | 10.5 | 5.2 | 0
Light-lipChannel | 150x50x20 |  | 3.2 | [5 empty] | 8.607 | 6.76 | 0 | 1.54 |  | 280 | 28.3 |  |  |  | 5.71 | 1.81 |  |  |  | 37.4 | 8.19 | 3.7 | 0
Light-lipChannel | 150x50x20 |  | 2.3 | [5 empty] | 6.322 | 4.96 | 0 | 1.55 |  | 210 | 21.9 |  |  |  | 5.77 | 1.86 |  |  |  | 28 | 6.33 | 3.8 | 0
Light-lipChannel | 125x50x20 |  | 4.5 | [5 empty] | 10.59 | 8.32 | 0 | 1.68 |  | 238 | 33.5 |  |  |  | 4.74 | 1.78 |  |  |  | 38 | 10 | 4 | 0
Light-lipChannel | 125x50x20 |  | 4 | [5 empty] | 9.548 | 7.5 | 0 | 1.68 |  | 217 | 33.1 |  |  |  | 4.77 | 1.81 |  |  |  | 34.7 | 9.38 | 4 | 0
Light-lipChannel | 125x50x20 |  | 3.2 | [5 empty] | 7.807 | 6.13 | 0 | 1.68 |  | 181 | 26.6 |  |  |  | 4.82 | 1.85 |  |  |  | 29 | 8.02 | 4 | 0
Light-lipChannel | 125x50x20 |  | 2.3 | [5 empty] | 5.747 | 4.51 | 0 | 1.69 |  | 137 | 20.6 |  |  |  | 4.88 | 1.89 |  |  |  | 21.9 | 6.22 | 4.1 | 0
Light-lipChannel | 120x60x25 |  | 4.5 | [5 empty] | 11.72 | 9.2 | 0 | 2.25 |  | 252 | 58 |  |  |  | 4.63 | 2.22 |  |  |  | 41.9 | 15.5 | 5.3 | 0
Light-lipChannel | 120x60x25 |  | 3.2 | [5 empty] | 8.287 | 6.51 | 0 | 2.12 |  | 186 | 40.9 |  |  |  | 4.74 | 2.22 |  |  |  | 31 | 10.5 | 4.9 | 0
Light-lipChannel | 120x60x25 |  | 2.3 | [5 empty] | 6.092 | 4.78 | 0 | 2.13 |  | 140 | 31.3 |  |  |  | 4.79 | 2.27 |  |  |  | 23.3 | 8.1 | 5.1 | 0
Light-lipChannel | 120x40x20 |  | 3.2 | [5 empty] | 7.007 | 5.5 | 0 | 1.32 |  | 144 | 15.3 |  |  |  | 4.53 | 1.48 |  |  |  | 24 | 5.71 | 3.4 | 0
Light-lipChannel | 100x50x20 |  | 4.5 | [5 empty] | 9.469 | 7.43 | 0 | 1.86 |  | 139 | 30.9 |  |  |  | 3.82 | 1.81 |  |  |  | 27.7 | 9.82 | 4.3 | 0
Light-lipChannel | 100x50x20 |  | 4 | [5 empty] | 8.548 | 6.71 | 0 | 1.86 |  | 127 | 28.7 |  |  |  | 3.85 | 1.83 |  |  |  | 25.4 | 9.13 | 4.3 | 0
Light-lipChannel | 100x50x20 |  | 3.2 | [5 empty] | 7.007 | 5.5 | 0 | 1.86 |  | 107 | 24.5 |  |  |  | 3.9 | 1.87 |  |  |  | 21.3 | 7.81 | 4.4 | 0
Light-lipChannel | 100x50x20 |  | 2.8 | [5 empty] | 6.205 | 4.87 | 0 | 1.88 |  | 99.8 | 23.2 |  |  |  | 3.96 | 1.91 |  |  |  | 20 | 7.44 | 4.3 | 0
Light-lipChannel | 100x50x20 |  | 2.3 | [5 empty] | 5.172 | 4.06 | 0 | 1.86 |  | 80.7 | 19 |  |  |  | 3.95 | 1.92 |  |  |  | 16 | 6.06 | 4.4 | 0
Light-lipChannel | 100x50x20 |  | 2 | [5 empty] | 4.537 | 3.56 | 0 | 1.86 |  | 71.4 | 16.9 |  |  |  | 3.97 | 1.93 |  |  |  | 14.3 | 5.4 | 4.4 | 0
Light-lipChannel | 100x50x20 |  | 1.6 | [5 empty] | 3.672 | 2.88 | 0 | 1.87 |  | 58.4 | 14 |  |  |  | 3.99 | 1.95 |  |  |  | 11.7 | 4.47 | 4.5 | 0
Light-lipChannel | 90x45x15 |  | 3.2 | [5 empty] | 6.367 | 5 | 0 | 1.72 |  | 76.9 | 18.3 |  |  |  | 3.48 | 1.69 |  |  |  | 17.1 | 6.57 | 4.1 | 0
Light-lipChannel | 90x45x15 |  | 2.3 | [5 empty] | 4.712 | 3.7 | 0 | 1.73 |  | 58.6 | 14.2 |  |  |  | 3.53 | 1.74 |  |  |  | 13 | 5.14 | 4.1 | 0
Light-lipChannel | 90x45x15 |  | 1.6 | [5 empty] | 3.352 | 2.63 | 0 | 1.73 |  | 42.6 | 10.5 |  |  |  | 3.56 | 1.77 |  |  |  | 9.46 | 5.8 | 4.2 | 0
Light-lipChannel | 75x45x15 |  | 2.3 | [5 empty] | 4.137 | 3.25 | 0 | 1.72 |  | 37.1 | 11.8 |  |  |  | 3 | 1.69 |  |  |  | 9.9 | 4.24 | 4 | 0
Light-lipChannel | 75x45x15 |  | 2 | [5 empty] | 3.637 | 2.86 | 0 | 1.72 |  | 33 | 10.5 |  |  |  | 3.01 | 1.7 |  |  |  | 8.79 | 3.76 | 4 | 0
Light-lipChannel | 75x45x15 |  | 1.6 | [5 empty] | 2.952 | 2.32 | 0 | 1.72 |  | 27.1 | 8.71 |  |  |  | 3.03 | 1.72 |  |  |  | 7.24 | 3.13 | 4.1 | 0
Light-lipChannel | 75x35x15 |  | 2.3 | [5 empty] | 3.677 | 2.89 | 0 | 1.29 |  | 31 | 6.58 |  |  |  | 2.91 | 1.34 |  |  |  | 8.28 | 2.98 | 3.1 | 0
Light-lipChannel | 70x40x25 |  | 1.6 | [5 empty] | 3.032 | 2.38 | 0 | 1.8 |  | 22 | 8 |  |  |  | 2.69 | 1.62 |  |  |  | 6.29 | 3.67 | 4.4 | 0
Light-lipChannel | 60x30x10 |  | 2.3 | [5 empty] | 2.872 | 2.25 | 0 | 1.06 |  | 15.6 | 3.32 |  |  |  | 2.33 | 1.07 |  |  |  | 5.2 | 1.71 | 2.5 | 0
Light-lipChannel | 60x30x10 |  | 2 | [5 empty] | 2.537 | 1.99 | 0 | 1.06 |  | 14 | 3.01 |  |  |  | 2.35 | 1.09 |  |  |  | 4.65 | 1.55 | 2.5 | 0
Light-lipChannel | 60x30x10 |  | 1.6 | [5 empty] | 2.072 | 1.63 | 0 | 1.06 |  | 11.6 | 2.56 |  |  |  | 2.37 | 1.11 |  |  |  | 3.88 | 1.32 | 2.5 | 0
RectangularTube | 50x25 |  | 2 | [5 empty] | 2.7 | 2.12 |  |  |  | 8.17 | 2.76 |  |  |  | 1.74 | 1.01 |  |  |  | 3.27 | 2.2
RectangularTube | 50x25 |  | 2.3 | [5 empty] | 3.1 | 2.44 |  |  |  | 9.31 | 3.1 |  |  |  | 1.68 | 0.96 |  |  |  | 3.72 | 2.48
RectangularTube | 50x25 |  | 3.2 | [5 empty] | 4.13 | 3.24 |  |  |  | 11.6 | 3.8 |  |  |  | 1.68 | 0.96 |  |  |  | 4.65 | 3.04
RectangularTube | 50x25 |  | 3.6 | [5 empty] | 4.44 | 3.48 |  |  |  | 11.7 | 3.86 |  |  |  | 1.63 | 0.93 |  |  |  | 4.7 | 3.09
RectangularTube | 75x38 |  | 2.3 | [5 empty] | 4.85 | 3.81 |  |  |  | 34.6 | 12 |  |  |  | 2.67 | 1.57 |  |  |  | 9.23 | 6.3
RectangularTube | 75x38 |  | 3.2 | [5 empty] | 5.15 | 5.15 |  |  |  | 45 | 15.4 |  |  |  | 2.62 | 1.53 |  |  |  | 12 | 8.09
RectangularTube | 75x45 |  | 1.6 | [5 empty] | 3.67 | 2.88 |  |  |  | 28.4 | 12.9 |  |  |  | 2.78 | 1.88 |  |  |  | 7.56 | 5.75
RectangularTube | 75x45 |  | 2.3 | [5 empty] | 5.17 | 4.06 |  |  |  | 38.9 | 17.6 |  |  |  | 2.74 | 1.84 |  |  |  | 10.4 | 7.82
RectangularTube | 75x45 |  | 3.2 | [5 empty] | 7.01 | 5.5 |  |  |  | 50.8 | 22.8 |  |  |  | 2.69 | 1.8 |  |  |  | 13.5 | 10.1
RectangularTube | 100x50 |  | 2 | [5 empty] | 5.7 | 4.48 |  |  |  | 74.1 | 25.5 |  |  |  | 3.61 | 2.11 |  |  |  | 14.8 | 10.2
RectangularTube | 100x50 |  | 2.3 | [5 empty] | 6.55 | 5.14 |  |  |  | 84.8 | 29 |  |  |  | 3.6 | 2.1 |  |  |  | 17 | 11.6
RectangularTube | 100x50 |  | 3.2 | [5 empty] | 8.93 | 7.01 |  |  |  | 112 | 38 |  |  |  | 3.55 | 2.06 |  |  |  | 22.5 | 15.2
RectangularTube | 100x50 |  | 3.6 | [5 empty] | 9.84 | 7.72 |  |  |  | 121 | 40.9 |  |  |  | 3.5 | 2.04 |  |  |  | 24.1 | 16.3
RectangularTube | 100x50 |  | 4 | [5 empty] | 10.95 | 8.59 |  |  |  | 142 | 46.7 |  |  |  | 3.55 | 2.03 |  |  |  | 28.4 | 18.7
RectangularTube | 100x50 |  | 4.5 | [5 empty] | 12.17 | 9.55 |  |  |  | 147 | 48.9 |  |  |  | 3.47 | 2 |  |  |  | 29.3 | 19.5
RectangularTube | 125x75 |  | 2.3 | [5 empty] | 8.85 | 6.95 |  |  |  | 192 | 87.5 |  |  |  | 4.65 | 3.14 |  |  |  | 30.6 | 23.3
RectangularTube | 125x75 |  | 3.2 | [5 empty] | 12.13 | 9.52 |  |  |  | 257 | 117 |  |  |  | 4.6 | 3.1 |  |  |  | 41.1 | 31.1
RectangularTube | 125x75 |  | 4 | [5 empty] | 14.95 | 11.7 |  |  |  | 311 | 141 |  |  |  | 4.56 | 3.07 |  |  |  | 49.7 | 37.5
RectangularTube | 125x75 |  | 4.5 | [5 empty] | 16.67 | 13.1 |  |  |  | 342 | 155 |  |  |  | 4.53 | 3.04 |  |  |  | 54.8 | 41.2
RectangularTube | 125x75 |  | 6 | [5 empty] | 21.63 | 17 |  |  |  | 428 | 192 |  |  |  | 4.45 | 2.98 |  |  |  | 68.5 | 51.1
RectangularTube | 150x50 |  | 3.2 | [5 empty] | 12.13 | 9.63 |  |  |  | 314.92 | 55.71 |  |  |  | 5.16 | 2.17 |  |  |  | 42.61 | 22.61
RectangularTube | 150x50 |  | 4.5 | [5 empty] | 17.03 | 13.5 |  |  |  | 423.93 | 75.75 |  |  |  | 5.05 | 2.11 |  |  |  | 53.35 | 29.82
RectangularTube | 150x50 |  | 6.3 | [5 empty] | 22.84 | 18.77 |  |  |  | 536.98 | 93.65 |  |  |  | 4.93 | 2.03 |  |  |  | 72.76 | 36.87
RectangularTube | 200x100 |  | 4.5 | [5 empty] | 25.67 | 20.1 |  |  |  | 1330 | 455 |  |  |  | 7.2 | 4.21 |  |  |  | 133 | 90.9
RectangularTube | 200x100 |  | 6 | [5 empty] | 33.63 | 26.4 |  |  |  | 1700 | 577 |  |  |  | 7.12 | 4.14 |  |  |  | 170 | 115
RectangularTube | 200x100 |  | 6.3 | [5 empty] | 34.8 | 27.4 |  |  |  | 1739 | 591 |  |  |  | 7.06 | 4.12 |  |  |  | 174 | 118
SquareTube | 25x25 |  | 2 | [5 empty] | 1.74 | 1.36 |  |  | 1.48 |  |  |  |  | 0.92 |  |  |  |  | 1.19
SquareTube | 25x25 |  | 2.3 | [5 empty] | 1.97 | 1.53 |  |  | 1.61 |  |  |  |  | 0.9 |  |  |  |  | 1.29
SquareTube | 25x25 |  | 2.6 | [5 empty] | 2.1 | 1.65 |  |  | 1.63 |  |  |  |  | 0.88 |  |  |  |  | 1.31
SquareTube | 25x25 |  | 3.2 | [5 empty] | 2.44 | 1.91 |  |  | 1.75 |  |  |  |  | 0.85 |  |  |  |  | 1.4
SquareTube | 32x32 |  | 2.3 | [5 empty] | 2.6 | 2.04 |  |  | 3.71 |  |  |  |  | 1.2 |  |  |  |  | 2.32
SquareTube | 32x32 |  | 3.2 | [5 empty] | 3.42 | 2.69 |  |  | 4.54 |  |  |  |  | 1.15 |  |  |  |  | 2.84
SquareTube | 38x38 |  | 2.3 | [5 empty] | 3.15 | 2.47 |  |  | 6.54 |  |  |  |  | 1.44 |  |  |  |  | 3.44
SquareTube | 38x38 |  | 3.2 | [5 empty] | 4.19 | 3.29 |  |  | 8.18 |  |  |  |  | 1.4 |  |  |  |  | 4.3
SquareTube | 50x50 |  | 1.6 | [5 empty] | 3.03 | 2.38 |  |  | 11.7 |  |  |  |  | 1.96 |  |  |  |  | 4.68
SquareTube | 50x50 |  | 2 | [5 empty] | 3.7 | 2.91 |  |  | 13.9 |  |  |  |  | 1.94 |  |  |  |  | 5.57
SquareTube | 50x50 |  | 2.3 | [5 empty] | 4.25 | 3.34 |  |  | 15.9 |  |  |  |  | 1.93 |  |  |  |  | 6.34
SquareTube | 50x50 |  | 3.2 | [5 empty] | 5.73 | 4.5 |  |  | 20.4 |  |  |  |  | 1.89 |  |  |  |  | 8.16
SquareTube | 50x50 |  | 3.6 | [5 empty] | 6.24 | 4.9 |  |  | 21.4 |  |  |  |  | 1.85 |  |  |  |  | 8.58
SquareTube | 50x50 |  | 4 | [5 empty] | 6.81 | 5.35 |  |  | 22.9 |  |  |  |  | 1.83 |  |  |  |  | 9.15
SquareTube | 50x50 |  | 5 | [5 empty] | 8.14 | 6.39 |  |  | 25.7 |  |  |  |  | 1.78 |  |  |  |  | 10.3
SquareTube | 75x75 |  | 2.3 | [5 empty] | 6.55 | 5.14 |  |  | 57.1 |  |  |  |  | 2.95 |  |  |  |  | 15.2
SquareTube | 75x75 |  | 3.2 | [5 empty] | 8.93 | 7.01 |  |  | 75.5 |  |  |  |  | 2.91 |  |  |  |  | 20.1
SquareTube | 75x75 |  | 4 | [5 empty] | 10.95 | 8.59 |  |  | 90.2 |  |  |  |  | 2.87 |  |  |  |  | 24.1
SquareTube | 75x75 |  | 4.5 | [5 empty] | 12.17 | 9.55 |  |  | 98.6 |  |  |  |  | 2.85 |  |  |  |  | 26.3
SquareTube | 100x100 |  | 2.3 | [5 empty] | 8.85 | 6.95 |  |  | 140 |  |  |  |  | 3.97 |  |  |  |  | 27.9
SquareTube | 100x100 |  | 3.2 | [5 empty] | 12.13 | 9.52 |  |  | 187 |  |  |  |  | 3.93 |  |  |  |  | 37.5
SquareTube | 100x100 |  | 4 | [5 empty] | 14.95 | 11.7 |  |  | 226 |  |  |  |  | 3.89 |  |  |  |  | 45.3
SquareTube | 100x100 |  | 4.5 | [5 empty] | 16.67 | 13.1 |  |  | 249 |  |  |  |  | 3.87 |  |  |  |  | 49.9
SquareTube | 100x100 |  | 6 | [5 empty] | 21.63 | 17 |  |  | 311 |  |  |  |  | 3.79 |  |  |  |  | 62.3
SquareTube | 125x125 |  | 3.2 | [5 empty] | 15.33 | 12 |  |  | 376 |  |  |  |  | 4.95 |  |  |  |  | 60.1
SquareTube | 125x125 |  | 4.5 | [5 empty] | 21.17 | 16.6 |  |  | 506 |  |  |  |  | 4.89 |  |  |  |  | 80.9
SquareTube | 125x125 |  | 5 | [5 empty] | 23.36 | 18.3 |  |  | 553 |  |  |  |  | 4.86 |  |  |  |  | 88.4
SquareTube | 125x125 |  | 6 | [5 empty] | 27.63 | 21.7 |  |  | 641 |  |  |  |  | 4.82 |  |  |  |  | 103
SquareTube | 150x150 |  | 4.5 | [5 empty] | 25.67 | 20.1 |  |  | 896 |  |  |  |  | 5.91 |  |  |  |  | 120
SquareTube | 150x150 |  | 5 | [5 empty] | 28.36 | 22.3 |  |  | 982 |  |  |  |  | 5.89 |  |  |  |  | 131
SquareTube | 150x150 |  | 6 | [5 empty] | 33.63 | 26.4 |  |  | 1150 |  |  |  |  | 5.84 |  |  |  |  | 153
SquareTube | 150x150 |  | 6.3 | [5 empty] | 34.8 | 27.4 |  |  | 1174 |  |  |  |  | 5.8 |  |  |  |  | 156
WideFlange | 900x300 |  |  | 18 | 34 | 28 |  |  | 364 | 286 |  |  |  | 498000 | 15700 |  |  |  | 37 | 6.56 |  |  |  | 10900 | 1040
WideFlange | 900x300 |  |  | 16 | 28 | 28 |  |  | 309.8 | 243 |  |  |  | 411000 | 12600 |  |  |  | 36.4 | 6.39 |  |  |  | 9140 | 843
WideFlange | 900x300 |  |  | 15 | 23 | 28 |  |  | 270.9 | 213 |  |  |  | 345000 | 10300 |  |  |  | 35.7 | 6.16 |  |  |  | 7760 | 688
WideFlange | 800x300 |  |  | 16 | 30 | 28 |  |  | 307.6 | 241 |  |  |  | 339000 | 138000 |  |  |  | 33.2 | 6.7 |  |  |  | 8400 | 915
WideFlange | 800x300 |  |  | 14 | 26 | 28 |  |  | 267.4 | 210 |  |  |  | 29200 | 11700 |  |  |  | 33 | 6.62 |  |  |  | 7290 | 782
WideFlange | 800x300 |  |  | 14 | 22 | 28 |  |  | 243.4 | 191 |  |  |  | 254000 | 9930 |  |  |  | 32.3 | 6.39 |  |  |  | 6410 | 662
WideFlange | 700x300 |  |  | 15 | 28 | 28 |  |  | 273.5 | 215 |  |  |  | 237000 | 12900 |  |  |  | 29.4 | 6.86 |  |  |  | 6700 | 653
WideFlange | 700x300 |  |  | 13 | 24 | 28 |  |  | 235.5 | 185 |  |  |  | 201000 | 10800 |  |  |  | 29.3 | 6.78 |  |  |  | 5760 | 722
WideFlange | 700x300 |  |  | 13 | 20 | 28 |  |  | 211.5 | 166 |  |  |  | 172000 | 9020 |  |  |  | 28.6 | 6.53 |  |  |  | 4980 | 602
WideFlange | 600x300 |  |  | 14 | 23 | 28 |  |  | 222.4 | 175 |  |  |  | 137000 | 10600 |  |  |  | 24.9 | 6.9 |  |  |  | 4620 | 701
WideFlange | 600x300 |  |  | 12 | 20 | 28 |  |  | 192.5 | 151 |  |  |  | 118000 | 9020 |  |  |  | 24.8 | 6.85 |  |  |  | 4020 | 601
WideFlange | 600x300 |  |  | 12 | 18 | 28 |  |  | 174.5 | 137 |  |  |  | 103000 | 7670 |  |  |  | 24.3 | 6.63 |  |  |  | 3530 | 511
WideFlange | 600x200 |  |  | 13 | 23 | 22 |  |  | 107.7 | 134 |  |  |  | 103000 | 3180 |  |  |  | 24.6 | 4.31 |  |  |  | 3380 | 314
WideFlange | 600x200 |  |  | 12 | 20 | 22 |  |  | 152.5 | 120 |  |  |  | 90400 | 2720 |  |  |  | 24.3 | 4.22 |  |  |  | 2980 | 271
WideFlange | 600x200 |  |  | 11 | 17 | 22 |  |  | 134.4 | 106 |  |  |  | 77600 | 2280 |  |  |  | 24 | 4.12 |  |  |  | 2590 | 228
WideFlange | 600x200 |  |  | 10 | 15 | 22 |  |  | 120.5 | 94.6 |  |  |  | 68700 | 1980 |  |  |  | 23.9 | 4.05 |  |  |  | 2310 | 199
WideFlange | 500x300 |  |  | 11 | 18 | 26 |  |  | 163.5 | 128 |  |  |  | 71000 | 8110 |  |  |  | 20.8 | 7.04 |  |  |  | 2910 | 541
WideFlange | 500x300 |  |  | 11 | 15 | 26 |  |  | 145.5 | 114 |  |  |  | 60400 | 6760 |  |  |  | 20.4 | 6.82 |  |  |  | 2500 | 451
WideFlange | 500x200 |  |  | 11 | 19 | 20 |  |  | 131.3 | 103 |  |  |  | 56500 | 2580 |  |  |  | 20.7 | 4.43 |  |  |  | 2230 | 257
WideFlange | 500x200 |  |  | 10 | 16 | 20 |  |  | 114.2 | 89.5 |  |  |  | 47800 | 2140 |  |  |  | 20.5 | 4.33 |  |  |  | 1910 | 214
WideFlange | 500x200 |  |  | 9 | 14 | 20 |  |  | 101.3 | 79.5 |  |  |  | 41900 | 1840 |  |  |  | 20.3 | 4.27 |  |  |  | 1690 | 185
WideFlange | 450x300 |  |  | 11 | 18 | 24 |  |  | 157.4 | 124 |  |  |  | 56100 | 8110 |  |  |  | 18.9 | 7.18 |  |  |  | 2550 | 541
WideFlange | 450x300 |  |  | 10 | 15 | 24 |  |  | 135 | 106 |  |  |  | 46800 | 6690 |  |  |  | 18.6 | 7.04 |  |  |  | 2160 | 448
WideFlange | 450x200 |  |  | 9 | 14 | 18 |  |  | 96.76 | 76 |  |  |  | 33500 | 1870 |  |  |  | 18.6 | 4.4 |  |  |  | 1490 | 187
WideFlange | 450x200 |  |  | 8 | 12 | 18 |  |  | 84.3 | 66.2 |  |  |  | 26700 | 1580 |  |  |  | 18.5 | 4.33 |  |  |  | 1290 | 159
WideFlange | 400x400 |  |  | 45 | 70 | 22 |  |  | 770.1 | 605 |  |  |  | 298000 | 94400 |  |  |  | 19.7 | 11.1 |  |  |  | 12000 | 4370
WideFlange | 400x400 |  |  | 30 | 50 | 22 |  |  | 528.6 | 415 |  |  |  | 187000 | 60500 |  |  |  | 18.6 | 10.7 |  |  |  | 8170 | 2900
WideFlange | 400x400 |  |  | 20 | 35 | 22 |  |  | 360.7 | 283 |  |  |  | 119000 | 39400 |  |  |  | 18.2 | 10.4 |  |  |  | 5570 | 1930
WideFlange | 400x400 |  |  | 18 | 28 | 22 |  |  | 295.4 | 232 |  |  |  | 92800 | 31000 |  |  |  | 17.7 | 10.2 |  |  |  | 4480 | 1530
WideFlange | 400x400 |  |  | 16 | 24 | 22 |  |  | 254.9 | 200 |  |  |  | 78000 | 26200 |  |  |  | 17.5 | 10.1 |  |  |  | 3840 | 1300
WideFlange | 400x400 |  |  | 21 | 21 | 22 |  |  | 250.7 | 197 |  |  |  | 70900 | 23800 |  |  |  | 16.8 | 9.75 |  |  |  | 3540 | 1170
WideFlange | 400x400 |  |  | 13 | 21 | 22 |  |  | 218.7 | 172 |  |  |  | 66600 | 22400 |  |  |  | 17.5 | 10.1 |  |  |  | 3330 | 1120
WideFlange | 400x400 |  |  | 18 | 18 | 22 |  |  | 214.4 | 168 |  |  |  | 59700 | 20000 |  |  |  | 16.7 | 9.65 |  |  |  | 3030 | 985
WideFlange | 400x400 |  |  | 11 | 18 | 22 |  |  | 186.8 | 147 |  |  |  | 56100 | 18900 |  |  |  | 17.3 | 10.1 |  |  |  | 2850 | 951
WideFlange | 400x400 |  |  | 15 | 15 | 22 |  |  | 178.5 | 140 |  |  |  | 49000 | 16300 |  |  |  | 16.6 | 9.54 |  |  |  | 2250 | 809
WideFlange | 400x300 |  |  | 10 | 16 | 22 |  |  | 136 | 107 |  |  |  | 38700 | 7210 |  |  |  | 16.9 | 7.28 |  |  |  | 1980 | 481
WideFlange | 400x300 |  |  | 9 | 14 | 22 |  |  | 120.1 | 94.3 |  |  |  | 33700 | 6240 |  |  |  | 16.7 | 7.21 |  |  |  | 1740 | 418
WideFlange | 400x200 |  |  | 8 | 13 | 16 |  |  | 84.12 | 66 |  |  |  | 23700 | 1740 |  |  |  | 16.8 | 4.54 |  |  |  | 1190 | 174
WideFlange | 400x200 |  |  | 7 | 11 | 16 |  |  | 72.16 | 56.6 |  |  |  | 20000 | 1450 |  |  |  | 16.7 | 4.48 |  |  |  | 1010 | 145
WideFlange | 350x350 |  |  | 14 | 22 | 20 |  |  | 202 | 159 |  |  |  | 47600 | 16000 |  |  |  | 15.3 | 8.9 |  |  |  | 2670 | 909
WideFlange | 350x350 |  |  | 19 | 19 | 20 |  |  | 198.4 | 156 |  |  |  | 42800 | 14400 |  |  |  | 14.7 | 8.53 |  |  |  | 2450 | 809
WideFlange | 350x350 |  |  | 12 | 19 | 20 |  |  | 173.9 | 137 |  |  |  | 40300 | 13600 |  |  |  | 15.2 | 8.84 |  |  |  | 2300 | 776
WideFlange | 350x350 |  |  | 16 | 16 | 20 |  |  | 166.6 | 131 |  |  |  | 35300 | 11800 |  |  |  | 14.6 | 8.43 |  |  |  | 2050 | 669
WideFlange | 350x350 |  |  | 10 | 16 | 20 |  |  | 146 | 115 |  |  |  | 33300 | 11200 |  |  |  | 15.1 | 8.78 |  |  |  | 1940 | 646
WideFlange | 350x350 |  |  | 13 | 13 | 20 |  |  | 135.3 | 106 |  |  |  | 28200 | 9380 |  |  |  | 14.4 | 8.33 |  |  |  | 1670 | 534
WideFlange | 350x250 |  |  | 9 | 14 | 20 |  |  | 101.5 | 79.7 |  |  |  | 21700 | 3650 |  |  |  | 14.6 | 6 |  |  |  | 1280 | 292
WideFlange | 350x250 |  |  | 8 | 12 | 20 |  |  | 88.15 | 69.2 |  |  |  | 18500 | 3090 |  |  |  | 14.5 | 5.92 |  |  |  | 1100 | 248
WideFlange | 350x175 |  |  | 7 | 11 | 14 |  |  | 63.14 | 49.6 |  |  |  | 13600 | 684 |  |  |  | 14.7 | 3.95 |  |  |  | 775 | 112
WideFlange | 350x175 |  |  | 6 | 9 | 14 |  |  | 52.68 | 41.4 |  |  |  | 11100 | 792 |  |  |  | 14.5 | 3.86 |  |  |  | 641 | 91
WideFlange | 300x300 |  |  | 11 | 17 | 18 |  |  | 134.8 | 106 |  |  |  | 23400 | 7730 |  |  |  | 13.2 | 7.57 |  |  |  | 1540 | 514
WideFlange | 300x300 |  |  | 15 | 15 | 18 |  |  | 134.8 | 106 |  |  |  | 21500 | 7100 |  |  |  | 12.6 | 7.26 |  |  |  | 1440 | 466
WideFlange | 300x300 |  |  | 10 | 15 | 18 |  |  | 119.8 | 94 |  |  |  | 20400 | 6750 |  |  |  | 13.1 | 7.51 |  |  |  | 1360 | 450
WideFlange | 300x300 |  |  | 9 | 14 | 18 |  |  | 110.8 | 87 |  |  |  | 18800 | 6240 |  |  |  | 13 | 7.51 |  |  |  | 1270 | 417
WideFlange | 300x300 |  |  | 12 | 12 | 18 |  |  | 107.7 | 84.5 |  |  |  | 16900 | 5520 |  |  |  | 12.5 | 7.16 |  |  |  | 1150 | 365
WideFlange | 300x200 |  |  | 9 | 14 | 18 |  |  | 83.36 | 65.4 |  |  |  | 13300 | 1900 |  |  |  | 12.6 | 4.77 |  |  |  | 893 | 189
WideFlange | 300x200 |  |  | 8 | 12 | 18 |  |  | 72.38 | 56.8 |  |  |  | 11300 | 1600 |  |  |  | 12.5 | 4.71 |  |  |  | 771 | 160
WideFlange | 300x150 |  |  | 6.5 | 9 | 13 |  |  | 46.78 | 36.7 |  |  |  | 7210 | 508 |  |  |  | 12.4 | 3.29 |  |  |  | 481 | 67.7
WideFlange | 300x150 |  |  | 5.5 | 8 | 13 |  |  | 40.8 | 32 |  |  |  | 6320 | 442 |  |  |  | 12.4 | 3.29 |  |  |  | 424 | 59.3
WideFlange | 250x250 |  |  | 14 | 14 | 16 |  |  | 104.7 | 82.2 |  |  |  | 11500 | 3880 |  |  |  | 10.5 | 6.09 |  |  |  | 919 | 304
WideFlange | 250x250 |  |  | 9 | 14 | 16 |  |  | 92.18 | 72.4 |  |  |  | 10800 | 3650 |  |  |  | 10.8 | 6.29 |  |  |  | 867 | 292
WideFlange | 250x250 |  |  | 8 | 13 | 16 |  |  | 84.7 | 66.5 |  |  |  | 9930 | 3350 |  |  |  | 10.8 | 6.29 |  |  |  | 801 | 269
WideFlange | 250x250 |  |  | 11 | 11 | 16 |  |  | 82.06 | 64.4 |  |  |  | 8790 | 2940 |  |  |  | 10.3 | 5.98 |  |  |  | 720 | 233
WideFlange | 250x175 |  |  | 7 | 11 | 16 |  |  | 56.24 | 44.1 |  |  |  | 6120 | 984 |  |  |  | 10.4 | 4.18 |  |  |  | 502 | 113
WideFlange | 250x125 |  |  | 6 | 9 | 12 |  |  | 37.66 | 29.6 |  |  |  | 4050 | 294 |  |  |  | 10.4 | 2.79 |  |  |  | 324 | 47
WideFlange | 250x125 |  |  | 5 | 8 | 12 |  |  | 32.68 | 25.7 |  |  |  | 3540 | 255 |  |  |  | 10.4 | 2.79 |  |  |  | 285 | 41.1
WideFlange | 200x200 |  |  | 10 | 16 | 13 |  |  | 83.69 | 65.7 |  |  |  | 6530 | 2200 |  |  |  | 8.83 | 5.13 |  |  |  | 628 | 218
WideFlange | 200x200 |  |  | 12 | 12 | 13 |  |  | 7153 | 56.2 |  |  |  | 4980 | 1700 |  |  |  | 8.35 | 4.88 |  |  |  | 498 | 167
WideFlange | 200x200 |  |  | 8 | 12 | 13 |  |  | 63.53 | 49.9 |  |  |  | 4720 | 1600 |  |  |  | 8.62 | 5.02 |  |  |  | 472 | 160
WideFlange | 200x150 |  |  | 6 | 9 | 13 |  |  | 39.01 | 30.6 |  |  |  | 2690 | 507 |  |  |  | 8.3 | 3.61 |  |  |  | 277 | 67.6
WideFlange | 200x100 |  |  | 5.5 | 8 | 11 |  |  | 27.16 | 21.3 |  |  |  | 1840 | 134 |  |  |  | 8.24 | 2.22 |  |  |  | 184 | 26.8
WideFlange | 200x100 |  |  | 4.5 | 7 | 11 |  |  | 23.18 | 18.2 |  |  |  | 1580 | 114 |  |  |  | 8.26 | 2.21 |  |  |  | 160 | 23
WideFlange | 175x175 |  |  | 7.5 | 11 | 12 |  |  | 51.21 | 40.2 |  |  |  | 2880 | 984 |  |  |  | 7.5 | 4.38 |  |  |  | 330 | 112
WideFlange | 175x125 |  |  | 5.5 | 8 | 12 |  |  | 29.65 | 23.3 |  |  |  | 1530 | 261 |  |  |  | 7.18 | 2.97 |  |  |  | 181 | 41.8
WideFlange | 175x90 |  |  | 5 | 8 | 9 |  |  | 23.04 | 18.1 |  |  |  | 1210 | 97.5 |  |  |  | 7.26 | 2.06 |  |  |  | 139 | 21.7
WideFlange | 150x150 |  |  | 7 | 10 | 11 |  |  | 40.14 | 31.5 |  |  |  | 1640 | 563 |  |  |  | 6.39 | 3.75 |  |  |  | 219 | 75.1
WideFlange | 150x100 |  |  | 6 | 9 | 11 |  |  | 26.84 | 21.1 |  |  |  | 1020 | 151 |  |  |  | 6.71 | 2.37 |  |  |  | 138 | 30.1
WideFlange | 150x75 |  |  | 5 | 7 | 8 |  |  | 17.85 | 14 |  |  |  | 666 | 49.5 |  |  |  | 6.11 | 1.66 |  |  |  | 88.8 | 13.2
WideFlange | 125x125 |  |  | 6.5 | 9 | 10 |  |  | 30.31 | 23.8 |  |  |  | 847 | 293 |  |  |  | 5.29 | 3.11 |  |  |  | 136 | 47
WideFlange | 125x50 |  |  | 6 | 8 | 9 |  |  | 16.84 | 13.2 |  |  |  | 413 | 29.2 |  |  |  | 4.95 | 1321 |  |  |  | 66.1 | 9.73
WideFlange | 100x100 |  |  | 6 | 8 | 10 |  |  | 21.9 | 17.2 |  |  |  | 383 | 134 |  |  |  | 4.18 | 2.47 |  |  |  | 76.5 | 26.7
WideFlange | 100x50 |  |  | 5 | 7 | 8 |  |  | 11.85 | 9.3 |  |  |  | 187 | 14.8 |  |  |  | 3.98 | 1.12 |  |  |  | 37.5 | 5.91